## LESZNO GÓRNE
ZESTAWIENIE KOSZTÓW
PRZEBUDOWA DROGI GMINNEJ NR 005907F W LESZNIE GÓRNYM
L,p. | Wyszczególnienie elementów rozliczeniowych | Jednostka nazwa ilość |  | Cena jednostk. | Wartość
x | x | x | x | x | x
x | ROBOTY PRZYGOTOWAWCZE | x | x |  | x
1 | Odtworzenie trasy i punktów wysokościowych w terenie równinnym dla liniowych robót ziemnych | km | 0.815
2 | Karczowanie drzew (ścinanie drzew i karczowanie pni) o średnicy 76-100 cm, w warunkach utrudnionych | szt. | 4
x | ROBOTY ZIEMNE | x | x
3 | Wykonanie wykopów - mechaniczne w gruntach kat. I-IV z wywiezieniem urobku na składowisko wykonawcy i utylizacją - pobocza | m3 | 192
4 | Wykonanie wykopów - mechaniczne w gruntach kat. I-IV z wywiezieniem urobku na składowisko wykonawcy i utylizacją - zjazdy | m3 | 35
5 | Wykonanie wykopów - mechaniczne w gruntach kat. I-IV - z wywiezieniem urobku na składowisko wykonawcy i utylizacja - chodnik | m3 | 180
6 | Wykonanie nasypów pod chodnik | m3 | 150
7 | Wykonanie nasypów przy przepuście | m3 | 95
x | ODWODNIENIE I URZĄDZENIA OBCE | x | x
8 | Regulacja pionowa studni urządzeń obcych | szt. | 10
9 | Regulacja pionowa zaworów urządzeń obcych | szt. | 30
10 | Usunięcie kolizji oswietlenia ulicznego | szt | 4
x | PODBUDOWY | x | x
11 | Podbudowa zjazdów | m2 | 75
12 | Podbudowa chodnika | m2 | 1147.5
x | NAWIERZCHNIE | x | x
13 | Nawierzchnia drogi - skropienie emulsją istniejącej nawierzchni, warstwa wyrównawcza (średnio 3cm) , warstwa ścieralna gr. 4cm | m2 | 4482.5
14 | Nawierzchnia zjazdów - skropienie emulsją podbudowy, warstwa wiążąca 4cm, warstwa ścieralna 4cm | m2 | 75
15 | Nawierzchnia z kostki granitowej - usunięcie zadoleń i nierówności | m2 | 120
16 | Nawierzchnia chodnika z kostki betonowej gr. 8cm | m2 | 1147.5
x | ROBOTY WYKOŃCZENIOWE | x | x
17 | Nawierzchnia poboczy z kruszywa łamanego frakcji 0-31,5mm, grubość warstwy 10 cm | m2 | 815
x | URZĄDZENIA BEZPIECZEŃSTWA RUCHU | x | x
18 | Oznakowanie poziome cienkowarstwowe | m2 | 20
19 | Oznakowanie pionowe | szt. | 10
20 | Pozostałe urządzenia bezpieczeństwa ruchu - progi zwalniajace | kpl. | 2
x | ELEMENTY ULIC | x | x
21 | Krawężniki betonowe na ławie betonowej | m | 700
22 | Obrzeża betonowe na ławie betonowej | m | 900
x | ROBOTY MOSTOWE | x | x
23 | Montaż barieroporęczy na przepuście | m. | 20
24 | Przebudowa przepustu | rycz. | 1
25 | Montaż barierki ochronnej przy chodniku | m | 10
x | DOKUMENTACJA PROJEKTOWA | x | x
26 | Dokumentacja projektowa | kpl. | 1
OGÓŁEM WARTOŚĆ ROBÓT (brutto)